## HPLC Solvent Usage Calculator
Method 1
Single Run-> |  | 150.4275 | 299.5725
Total Volume-> |  | 1203.42 | 2396.58
Time (min) | %B | Volume B (mL) | Volume A (mL) | Flow Rate (mL/min)
0 | 20 |  |  | 15
5 | 20 | 15 | 60
20 | 27 | 52.875 | 172.125
20.1 | 90 | 0.8775 | 0.6225 | No. Runs
25 | 90 | 66.15 | 7.35 | 8
25.1 | 20 | 0.825 | 0.675
30 | 20 | 14.7 | 58.8
Method 2
Single Run-> |  | 210.075 | 464.925
Total Volume-> |  | 1680.6 | 3719.4
Time (min) | %B | Volume B (mL) | Volume A (mL) | Flow Rate (mL/min)
0 | 20 |  |  | 15
5 | 20 | 15 | 60
35 | 30 | 112.5 | 337.5
35.1 | 90 | 0.9 | 0.6 | No. Runs
40 | 90 | 66.15 | 7.35 | 8
40.1 | 20 | 0.825 | 0.675
45 | 20 | 14.7 | 58.8